V
Notas:
POWER
+5V
a) Os transístores (QX) são montados com dissipador. Os sensores (SX) são colados com
pasta térmica aos dissipadores dos transístores.
GND
b) V
 é o terminal positivo (+) do transformador auxiliar. O terminal negativo (-) do
POWER
(b)
transformador auxiliar liga ao GND do Arduino.
Componentes:
Q1, Q2: Transístor NPN TIP31C
S1, S2: Sensor de temperatura TMP36GT9Z
AREF
Q1
S1
1
330
D3
2
(a)
R1
3
Arduino Uno
A0
Q2
S2
1
330
D5
2
(a)
R2
3
A1
USB
GND

---
Conversão para PCB
Esquema Invertido
Digital I/O
Digital I/O
H
G
13
12
11
10
9
8
7
6
5
4
3
2
1
0
Href
5V
R5
R3
5V
5V
5V
TIP31C
TIP31C
5V
TMP36
Gnd
TMP36
-
+
Gnd
Gnd
Gnd
Gnd
Ficha de 5V
RST
3V
5V
Gnd
Vin
0
1
2
3
4
5
Analog in